## microByte
Reference | Quantity | Designatation | Package | Link
A1 | 1 | ESP32-WROVER-E (16MB ) | - | Espressif Systems¦Espressif Systems ESP32-WROVER-E(16MB)¦WIFI Modules¦LCSC
C1 | 1 | 1uF | C_0805_2012Metric
C11 C10 | 2 | 22uF | C_0805_2012Metric
C12 C14 C9 C2 | 4 | 10uF | C_0805_2012Metric
C13 C8 C3 C5 C6 C4 | 6 | 0.1uF | C_0603_1608Metric
C7 | 1 | 10uF | C_0805_2012Metric
CARD1 | 1 | TF-110 | -
D1 D2 | 2 | LED | LED_0805_2012Metric
D3 | 1 | D_Schottky | D_SMA
DS1 | 1 | ST7789 1.3" | -
H1 H2 H3 H4 | 4 | MountingHole | -
J1 | 1 | TYPE-C-31-M-12 | -
L1 | 1 | 22uH | -
LS1 | 1 | Speaker | - | KELIKING¦KELIKING KLJ-5030¦Buzzers¦LCSC
P1 | 1 | S2B-PH-SM4-TB | - | Ckmtw(Shenzhen Cankemeng)¦Ckmtw(Shenzhen Cankemeng) C132500¦Wire To Board / Wire To Wire Connector¦LCSC
Q1 | 1 | FS8205A | SOP65P640X120-8N | Fortune Semicon¦Fortune Semicon FS8205A¦MOSFET¦LCSC
Q4 | 1 | BSS138 | SOT-23
R1 R6 R2 | 3 | 1K | R_0805_2012Metric
R10 | 1 | 12K | R_0805_2012Metric
R11 | 1 | 27K | R_0805_2012Metric
R13 | 1 | 1M | R_0805_2012Metric
R16 | 1 | 10R | R_0805_2012Metric
R17 | 1 | 3K | R_0805_2012Metric
R18 R19 R20 R21 R12 R14 R15 R3 R5 | 9 | 10K | R_0805_2012Metric
R4 | 1 | 1k | R_0805_2012Metric
R7 | 1 | 100R | R_0805_2012Metric
R8 | 1 | 2K | R_0805_2012Metric
R9 | 1 | 0R | R_0805_2012Metric
S1 | 1 | SW_START | -
S2 | 1 | SW_SELECT | -
S3 | 1 | SW_MENU | -
SW10 | 1 | SW_X | -
SW11 | 1 | SW_RIGHT | -
SW12 | 1 | SW_Y | -
SW2 | 1 | PCM12SMTR | - | Korean Hroparts Elec¦Korean Hroparts Elec K3-1296S-E2¦Toggle Switches¦LCSC
SW3 | 1 | SW_L | - | ALPSALPINE¦ALPSALPINE SKSCLCE010¦Tactile Switches¦LCSC
SW4 | 1 | SW_R | - | ALPSALPINE¦ALPSALPINE SKSCLCE010¦Tactile Switches¦LCSC
SW5 | 1 | SW_UP | -
SW6 | 1 | SW_A | -
SW7 | 1 | SW_DOWN | -
SW8 | 1 | SW_B | -
SW9 | 1 | SW_LEFT | -
TP1 | 1 | TP_RST | -
TP2 | 1 | TP_GND | -
TP3 | 1 | TP_IO0 | -
U1 | 1 | TP4056 | ESOP8 | TOPPOWER(Nanjing Extension Microelectronics)¦TOPPOWER(Nanjing Extension Microelectronics) TP4056-42-ESOP8¦PMIC - Battery Management¦LCSC
U2 | 1 | FS312F-G | SOT-23-6 | Fortune Semicon¦Fortune Semicon FS312F-G¦Battery Protection ICs¦LCSC
U3 | 1 | CH340C | SOIC-16 | WCH(Jiangsu Qin Heng)¦WCH(Jiangsu Qin Heng) CH340C¦USB ICs¦LCSC
U4 | 1 | MT3608 | SOT-23-6 | XI'AN Aerosemi Tech¦XI'AN Aerosemi Tech MT3608¦DC-DC Converters¦LCSC
U5 | 1 | MAX98357AETE+T | TQFN
U6 | 1 | TCA9555RTWR | 24-Pin WQFN
U7 | 1 | MCP1700-3302E_SOT23 | SOT-23